## KEY
Key System Specifications (4S) |  |  | INR18650-35E แบตเตอรี่ Li-ion แบบชาร์จไฟได้
PARAMETER | SPECIFICATIONS |  | ความจุมาตรฐาน: 3500มิลลิแอมป์ชั่วโมง
Input power source | Lithium-ion or NMC |  | กระแสไฟที่มีเสถียรภาพสูงสุด: 20A
Nominal voltage | 14.8 V
Protections | (UV=2.75 V)
(OV=4.3 V)
| (OCD =36 A) | Overcurrent in Discharge
| (SCD = 56 A) | Short Circuit in Discharge
targeted balancing | current is 100 mA at 4.2 V | โดยปกติ 100mA - 200mA

## Current
R_SCD_MAX | 200mA/56A |  | 3.6mΩ
R_OCD_MAX | 100mV/36A |  | 2.78mΩ
|  | Power | 1.112

## protection
CHG and DSG Response to Different Events
EVENT | CHG FET OPEN | DSG FET OPEN
OV fault | Set to 0 | -
UV fault | - | Set to 0
OCD fault | - | Set to 0
SCD fault | - | Set to 0
ALERT override | Set to 0 | Set to 0
DEVICE_XREADY is set | Set to 0 | Set to 0
Enter SHIP mode from NORMAL | Set to 0 | Set to 0